## Hoja 1
CHH005 | m³ | Hormigón de sello.
Hormigón fck 90, HM-0,9/B/9,5/I, elaborado en planta y vaciado desde camión, para formación de capa de hormigón de sello y nivelado de fondos de fundación, en el fondo de la excavación previamente realizada.
Código |  |  | Unidad | Descripción | Cantidad | Precio unitario | Precio parcial
1 |  |  |  | Materiales
mt10hmf130nad |  |  | m³ | Hormigón masivo fck 90, tipo HM-0,9/B/9,5/I, elaborado en planta. | 1.05 | 613281 | 643.945
[5 empty] | Subtotal materiales: |  | 643.945
2 |  |  |  | Mano de obra
mo045 |  |  | h | Oficial hormigonero. | 0.094 | 69453 | 6.529
mo092 |  |  | h | Medio oficial hormigonero. | 0.189 | 44499 | 8.41
[5 empty] | Subtotal mano de obra: |  | 14.939
3 |  |  |  | Herramientas
|  |  | % | Herramientas | 2 | 658.884 | 13.178
Coste de mantenimiento decenal: 13.441G en los primeros 10 años. |  |  |  |  | Costos directos (1+2+3): |  | 672.062