## Hoja 1
CHH010 | m³ | Hormigón ciclópeo.
Hormigón ciclópeo, realizado con hormigón fck 150, HM-15/P/38,1/I elaborado en planta y vaciado desde camión (60% de volumen) y piedra bruta de 15 a 30 cm de diámetro (40% de volumen), para formación de fundación.
Código |  |  | Unidad | Descripción | Cantidad | Precio unitario | Precio parcial
1 |  |  |  | Materiales
mt10hmf130nog |  |  | m³ | Hormigón masivo fck 150, tipo HM-15/P/38,1/I, elaborado en planta. | 0.66 | 709237 | 468.096
mt01arg100b |  |  | m³ | Piedra bruta de 15 a 30 cm de diámetro. | 0.4 | 117467 | 46.987
[5 empty] | Subtotal materiales: |  | 515.083
2 |  |  |  | Mano de obra
mo045 |  |  | h | Oficial hormigonero. | 0.126 | 69453 | 8.751
mo092 |  |  | h | Medio oficial hormigonero. | 0.126 | 44499 | 5.607
mo113 |  |  | h | Ayudante de construcción. | 1.007 | 41173 | 41.461
[5 empty] | Subtotal mano de obra: |  | 55.819
3 |  |  |  | Herramientas
|  |  | % | Herramientas | 2 | 570.902 | 11.418
Coste de mantenimiento decenal: 17.470G en los primeros 10 años. |  |  |  |  | Costos directos (1+2+3): |  | 582.32