## Hoja 1
DTM050 | Ud | Desmontaje de cartel mural.
Desmontaje de cartel mural de aluminio, de hasta 3 m² de superficie, con martillo neumático, y carga manual sobre camión o contenedor. El precio incluye la reparación de desperfectos en la superficie de apoyo.
Código |  |  | Unidad | Descripción | Cantidad | Precio unitario | Precio parcial
1 |  |  |  | Equipo y maquinaria
mq05mai030 |  |  | h | Martillo neumático. | 0.194 | 26594 | 5159
mq05pdm110 |  |  | h | Compresor portátil diesel media presión 10 m³/min. | 0.102 | 45106 | 4601
[5 empty] | Subtotal equipo y maquinaria: |  | 9760
2 |  |  |  | Mano de obra
mo041 |  |  | h | Oficial de construcción de obra civil. | 0.201 | 71618 | 14395
mo087 |  |  | h | Medio oficial de construcción de obra civil. | 0.296 | 45914 | 13591
[5 empty] | Subtotal mano de obra: |  | 27986
3 |  |  |  | Herramientas
|  |  | % | Herramientas | 2 | 37746 | 755
[5 empty] | Costos directos (1+2+3): |  | 38501