## Hoja 1
ENA010 | kg | Acero para hormigón.
Acero AP 500 para prearmado del acero (corte, doblado y armado) en planta industrial y montaje en pilar. Incluso alambre de atar y separadores.
Código |  | Unidad | Descripción | Cantidad | Precio unitario | Precio parcial
1 |  |  | Materiales
mt07sep010ac |  | Ud | Separador homologado de plástico, para armaduras de pilares de varios diámetros. | 0.1 | 522 | 52
mt07aco130b |  | kg | Acero en varillas corrugadas AP 500, según NP 4007 99, de varios diámetros. | 1 | 6350 | 6.35
mt08var050 |  | kg | Alambre galvanizado para atar, de 1,30 mm de diámetro. | 0.005 | 9426 | 47
|  |  |  | Subtotal materiales: |  | 6.449
2 |  |  | Mano de obra
mo043 |  | h | Oficial armador de hormigón. | 0.009 | 69453 | 625
mo090 |  | h | Medio oficial armador de hormigón. | 0.009 | 44499 | 400
|  |  |  | Subtotal mano de obra: |  | 1.025
3 |  |  | Herramientas
|  | % | Herramientas | 2 | 7.474 | 149
Coste de mantenimiento decenal: 152G en los primeros 10 años. |  |  |  | Costos directos (1+2+3): |  | 7.623