## Hoja 1
ENH030 | m³ | Hormigón para armar.
Hormigón fck 250, HA-25/B/19/IIa elaborado en planta, y vaciado con bomba, para formación de pilar.
Código |  |  | Unidad | Descripción | Cantidad | Precio unitario | Precio parcial
1 |  |  |  | Materiales
mt10haf130bgqg |  |  | m³ | Hormigón fck 250, bombeable, tipo HA-25/B/19/IIa según EHE-08, elaborado en planta. | 1.05 | 888029 | 932.43
[5 empty] | Subtotal materiales: |  | 932.43
2 |  |  |  | Equipo y maquinaria
mq06bhe010 |  |  | h | Camión bomba estacionado en obra, para bombeo de hormigón. | 0.173 | 1093810 | 189.229
[5 empty] | Subtotal equipo y maquinaria: |  | 189.229
3 |  |  |  | Mano de obra
mo045 |  |  | h | Oficial hormigonero. | 0.126 | 69453 | 8.751
mo092 |  |  | h | Medio oficial hormigonero. | 0.504 | 44499 | 22.428
[5 empty] | Subtotal mano de obra: |  | 31.179
4 |  |  |  | Herramientas
|  |  | % | Herramientas | 2 | 1152840 | 23.057
Coste de mantenimiento decenal: 35.277G en los primeros 10 años. |  |  |  |  | Costos directos (1+2+3+4): |  | 1175900