## Hoja 1
IUA010 | m | Tubo de fundición dúctil.
Tubo de fundición dúctil para unión por toma de corriente y caña, con junta elastomérica estándar, de 500 mm de diámetro nominal. El precio incluye los equipos y la maquinaria necesarios para el desplazamiento y la disposición en obra de los elementos.
Código |  | Unidad | Descripción | Cantidad | Precio unitario | Precio parcial
1 |  |  | Materiales
mt37tfd010la |  | m | Tubo de fundición dúctil para unión por toma de corriente y caña, con junta elastomérica estándar, de 500 mm de diámetro nominal. | 1 | 1990960 | 1990960
mt11ade100a |  | kg | Lubricante para unión mediante junta elástica de tubos y accesorios. | 0.01 | 222170 | 2.222
|  |  |  | Subtotal materiales: |  | 1993190
2 |  |  | Equipo y maquinaria
mq04cag010a |  | h | Camión con grúa de hasta 6 t. | 0.022 | 318170 | 7
|  |  |  | Subtotal equipo y maquinaria: |  | 7
3 |  |  | Mano de obra
mo008 |  | h | Oficial plomero. | 0.063 | 68579 | 4.32
mo107 |  | h | Medio oficial plomero. | 0.063 | 42708 | 2.691
|  |  |  | Subtotal mano de obra: |  | 7.011
4 |  |  | Herramientas
|  | % | Herramientas | 2 | 2007200 | 40.144
Coste de mantenimiento decenal: 102.367G en los primeros 10 años. |  |  |  | Costos directos (1+2+3+4): |  | 2047340