## Hoja 1
IUA101 | Ud | Válvula de corte.
Válvula de mariposa de hierro fundido, DN 300 mm. Incluso elementos de montaje y accesorios necesarios para su correcto funcionamiento.
Código |  |  | Unidad | Descripción | Cantidad | Precio unitario | Precio parcial
1 |  |  |  | Materiales
mt37svm010k |  |  | Ud | Válvula de mariposa de hierro fundido, DN 300 mm. | 1 | 3577970 | 3577970
mt37www010 |  |  | Ud | Material auxiliar para instalaciones de plomería. | 1 | 14724 | 14724
[5 empty] | Subtotal materiales: |  | 3592694
2 |  |  |  | Mano de obra
mo008 |  |  | h | Oficial plomero. | 0.126 | 68579 | 8641
mo107 |  |  | h | Medio oficial plomero. | 0.126 | 42708 | 5381
[5 empty] | Subtotal mano de obra: |  | 14022
3 |  |  |  | Herramientas
|  |  | % | Herramientas | 2 | 3606716 | 72134
Coste de mantenimiento decenal: 1.030.078G en los primeros 10 años. |  |  |  |  | Costos directos (1+2+3): |  | 3678850