## Hoja 1
IUA015 | Ud | Pieza para tubo de fundición dúctil.
Codo 11° 15' de fundición dúctil con dos bridas, de 60 mm de diámetro nominal.
Código |  |  | Unidad | Descripción | Cantidad | Precio unitario | Precio parcial
1 |  |  |  | Materiales
mt37tfd013aaa |  |  | Ud | Codo 11° 15' de fundición dúctil con dos bridas, de 60 mm de diámetro nominal. | 1 | 422256 | 422.256
[5 empty] | Subtotal materiales: |  | 422.256
2 |  |  |  | Mano de obra
mo008 |  |  | h | Oficial plomero. | 0.126 | 68579 | 8.641
mo107 |  |  | h | Medio oficial plomero. | 0.126 | 42708 | 5.381
[5 empty] | Subtotal mano de obra: |  | 14.022
3 |  |  |  | Herramientas
|  |  | % | Herramientas | 2 | 436.278 | 8.726
Coste de mantenimiento decenal: 75.651G en los primeros 10 años. |  |  |  |  | Costos directos (1+2+3): |  | 445.004