## Hoja 1
IUA030 | m | Tubo de PVC.
Tubo de policloruro de vinilo orientado (PVC-O), de 90 mm de diámetro exterior, PN=12,5 atm. El precio incluye los equipos y la maquinaria necesarios para el desplazamiento y la disposición en obra de los elementos.
Código |  | Unidad | Descripción | Cantidad | Precio unitario | Precio parcial
1 |  |  | Materiales
mt37tvq030aa |  | m | Tubo de policloruro de vinilo orientado (PVC-O), de 90 mm de diámetro exterior, PN=12,5 atm y 1,6 mm de espesor, para abastecimiento y distribución, color azul RAL 5015, para unión por copa con junta elástica de EPDM, según ISO 16422, incluso juntas de goma. | 1 | 61208 | 61.208
mt11ade100a |  | kg | Lubricante para unión mediante junta elástica de tubos y accesorios. | 0.002 | 222170 | 444
|  |  |  | Subtotal materiales: |  | 61.652
2 |  |  | Equipo y maquinaria
mq04cag010a |  | h | Camión con grúa de hasta 6 t. | 0.022 | 318170 | 7
|  |  |  | Subtotal equipo y maquinaria: |  | 7
3 |  |  | Mano de obra
mo008 |  | h | Oficial plomero. | 0.069 | 68579 | 4.732
mo107 |  | h | Medio oficial plomero. | 0.069 | 42708 | 2.947
|  |  |  | Subtotal mano de obra: |  | 7.679
4 |  |  | Herramientas
|  | % | Herramientas | 2 | 76.331 | 1.527
Coste de mantenimiento decenal: 3.893G en los primeros 10 años. |  |  |  | Costos directos (1+2+3+4): |  | 77.858