## Hoja 1
IUA031 | Ud |  | Pieza para tubo de PVC.
Manguito para unión Gibault de fundición dúctil, para tubos de PVC con unión con junta elástica de 110 mm de diámetro exterior, PN=16 atm.
Código |  | Unidad |  | Descripción | Cantidad | Precio unitario | Precio parcial
1 |  |  |  | Materiales
mt37tvq100a |  | Ud |  | Manguito para unión Gibault de fundición dúctil, para tubos de PVC con unión con junta elástica de 110 mm de diámetro exterior, PN=16 atm, acabado con pintura epoxi, con tuercas y arandelas de acero cincado y juntas elásticas de caucho nitrilo. | 1 | 404828 | 404828
[5 empty] | Subtotal materiales: |  | 404828
2 |  |  |  | Mano de obra
mo008 |  | h |  | Oficial plomero. | 0.195 | 68579 | 13373
mo107 |  | h |  | Medio oficial plomero. | 0.195 | 42708 | 8328
[5 empty] | Subtotal mano de obra: |  | 21701
3 |  |  |  | Herramientas
|  | % |  | Herramientas | 2 | 426529 | 8531
Coste de mantenimiento decenal: 73.960G en los primeros 10 años. |  |  |  |  | Costos directos (1+2+3): |  | 435060