## Hoja 1
IUB020 | m | Línea subterránea de distribución de baja tensión directamente enterrada.
Línea subterránea de distribución de baja tensión directamente enterrada, formada por 3 cables unipolares RV reacción al fuego clase Cca-s1b,d1,a1, con conductor de aluminio, de 95 mm² de sección y 1 cable unipolar RV reacción al fuego clase Cca-s1b,d1,a1, con conductor de aluminio, de 50 mm² de sección, siendo su tensión asignada de 0,6/1 kV, colocados sobre colchón de arena de 10 cm de espesor, debidamente compactada y nivelada con pisón vibrante de guiado manual y posterior relleno con la misma arena hasta 10 cm por encima de la generatriz superior de los cables. El precio no incluye la excavación ni el relleno principal.
Código |  | Unidad | Descripción | Cantidad | Precio unitario | Precio parcial
1 |  |  | Materiales
mt01ara010a |  | m³ | Arena con granulometría de 0 a 5 mm de diámetro, limpia. | 0.069 | 86143 | 5.944
mt35cun350b |  | m | Cable unipolar RV, siendo su tensión asignada de 0,6/1 kV, reacción al fuego clase Eca según UNE-EN 50575, con conductor de aluminio clase 2 de 95 mm² de sección, con aislamiento de polietileno reticulado (R) y cubierta de PVC (V). | 3 | 41647 | 124.94
mt35cun350a |  | m | Cable unipolar RV, siendo su tensión asignada de 0,6/1 kV, reacción al fuego clase Eca según UNE-EN 50575, con conductor de aluminio clase 2 de 50 mm² de sección, con aislamiento de polietileno reticulado (R) y cubierta de PVC (V). | 1 | 33339 | 33.339
|  |  |  | Subtotal materiales: |  | 164.223
2 |  |  | Equipo y maquinaria
mq04dua020b |  | h | Dumper de descarga frontal de 2 t de carga útil. | 0.008 | 59645 | 477
mq02rop020 |  | h | Pisón vibrante de guiado manual, de 80 kg, con placa de 30x30 cm, tipo rana. | 0.057 | 22520 | 1.284
mq02cia020j |  | h | Camión cisterna, de 8 m³ de capacidad. | 0.001 | 683057 | 683
|  |  |  | Subtotal equipo y maquinaria: |  | 2.444
3 |  |  | Mano de obra
mo020 |  | h | Oficial de construcción. | 0.043 | 66739 | 2.87
mo113 |  | h | Ayudante de construcción. | 0.043 | 41173 | 1.77
mo003 |  | h | Oficial electricista. | 0.113 | 68579 | 7.749
mo102 |  | h | Medio oficial electricista. | 0.113 | 42708 | 4.826
|  |  |  | Subtotal mano de obra: |  | 17.215
4 |  |  | Herramientas
|  | % | Herramientas | 2 | 183.882 | 3.678
Coste de mantenimiento decenal: 9.378G en los primeros 10 años. |  |  |  | Costos directos (1+2+3+4): |  | 187.56