## Hoja 1
IUC020 | Ud |  | Celda modular.
Celda de protección con interruptor automático, de 24 kV de tensión asignada, 400 A de intensidad nominal, 480x845x1740 mm, con aislamiento integral de SF6, formada por cuerpo metálico, embarrado de cobre, interruptor-seccionador tripolar de 3 posiciones conectado/seccionado/puesto a tierra. Incluso accesorios necesarios para su correcta instalación.
Código |  | Unidad |  | Descripción | Cantidad | Precio unitario | Precio parcial
1 |  |  |  | Materiales
mt35amt025a |  | Ud |  | Celda de protección con interruptor automático, de 24 kV de tensión asignada, 400 A de intensidad nominal, 480x845x1740 mm, con aislamiento integral de SF6, formada por cuerpo metálico, embarrado de cobre, interruptor-seccionador tripolar de 3 posiciones conectado/seccionado/puesto a tierra. | 1 | 155651000 | 155651000
[5 empty] | Subtotal materiales: |  | 155651000
2 |  |  |  | Mano de obra
mo003 |  | h |  | Oficial electricista. | 2.518 | 68579 | 172682
mo102 |  | h |  | Medio oficial electricista. | 2.518 | 42708 | 107539
[5 empty] | Subtotal mano de obra: |  | 280221
3 |  |  |  | Herramientas
|  | % |  | Herramientas | 2 | 155931221 | 3118624
Coste de mantenimiento decenal: 7.952.482G en los primeros 10 años. |  |  |  |  | Costos directos (1+2+3): |  | 159049845