## Hoja 1
IUC010 | Ud |  | Transformador en baño de aceite.
Transformador trifásico en baño de aceite, con refrigeración natural, de 25 kVA de potencia, de 24 kV de tensión asignada, 20 kV de tensión del primario y 420 V de tensión del secundario en vacío, de 50 Hz de frecuencia, y grupo de conexión Dyn11. Incluso accesorios necesarios para su correcta instalación.
Código |  | Unidad |  | Descripción | Cantidad | Precio unitario | Precio parcial
1 |  |  |  | Materiales
mt35tra010a |  | Ud |  | Transformador trifásico en baño de aceite, con refrigeración natural, de 25 kVA de potencia, de 24 kV de tensión asignada, 20 kV de tensión del primario y 420 V de tensión del secundario en vacío, de 50 Hz de frecuencia, y grupo de conexión Dyn11. | 1 | 29481900 | 29481900
[5 empty] | Subtotal materiales: |  | 29481900
2 |  |  |  | Mano de obra
mo003 |  | h |  | Oficial electricista. | 10.07 | 73602 | 741.173
mo102 |  | h |  | Medio oficial electricista. | 10.07 | 45831 | 461.516
[5 empty] | Subtotal mano de obra: |  | 1202690
3 |  |  |  | Herramientas
|  | % |  | Herramientas | 2 | 30684600 | 613.691
Coste de mantenimiento decenal: 1.564.913G en los primeros 10 años. |  |  |  |  | Costos directos (1+2+3): |  | 31298300