## Hoja 1
IUD010 | m | Cuneta revestida de hormigón.
Cuneta de sección triangular de 100 cm de ancho y 33 cm de profundidad, revestida con una capa de hormigón masivo fck 200, HM-20/P/20/I de 15 cm de espesor.
Código |  |  | Unidad | Descripción | Cantidad | Precio unitario | Precio parcial
1 |  |  |  | Materiales
mt10hmf130nwg |  |  | m³ | Hormigón masivo fck 200, tipo HM-20/P/19/I, elaborado en planta. | 0.18 | 846018 | 152.283
mt08ema050b |  |  | m³ | Madera para encofrar, de 26 mm de espesor. | 0.001 | 2419380 | 2.419
mt08var050 |  |  | kg | Alambre galvanizado para atar, de 1,30 mm de diámetro. | 0.025 | 9426 | 236
mt08var060 |  |  | kg | Puntas de acero de 20x100 mm. | 0.01 | 54986 | 550
mt15bas030b |  |  | Ud | Cartucho de masilla elastómera monocomponente a base de poliuretano, de color gris, de 600 ml, tipo F-25 HM según ISO 11600, de alta adherencia y de endurecimiento rápido, con elevadas propiedades elásticas, resistencia a la intemperie, al envejecimiento y a los rayos UV, apta para estar en contacto con agua potable, dureza Shore A aproximada de 35 y alargamiento en rotura > 600%, según ISO 11600. | 0.36 | 67126 | 24.165
[5 empty] | Subtotal materiales: |  | 179.653
2 |  |  |  | Equipo y maquinaria
mq02rod010d |  |  | h | Bandeja vibrante de guiado manual, de 300 kg, ancho de trabajo 70 cm, reversible. | 0.44 | 41114 | 18.09
mq06cor020 |  |  | h | Equipo para corte de juntas en soleras de hormigón. | 0.006 | 61124 | 367
[5 empty] | Subtotal equipo y maquinaria: |  | 18.457
3 |  |  |  | Mano de obra
mo041 |  |  | h | Oficial de construcción de obra civil. | 0.504 | 66739 | 33.637
mo087 |  |  | h | Medio oficial de construcción de obra civil. | 0.504 | 42789 | 21.566
[5 empty] | Subtotal mano de obra: |  | 55.203
4 |  |  |  | Herramientas
|  |  | % | Herramientas | 2 | 253.313 | 5.066
Coste de mantenimiento decenal: 18.087G en los primeros 10 años. |  |  |  |  | Costos directos (1+2+3+4): |  | 258.379