## Hoja 1
IUD020 | m | Cuneta prefabricada.
Cuneta formada por piezas prefabricadas de hormigón de sección trapezoidal, de 30/20x22x100 cm, unidas mediante junta machihembrada, colocadas sobre solera de hormigón masivo fck 200, HM-20/P/20/I de 15 cm de espesor.
Código |  |  | Unidad | Descripción | Cantidad | Precio unitario | Precio parcial
1 |  |  |  | Materiales
mt10hmf130nwg |  |  | m³ | Hormigón masivo fck 200, tipo HM-20/P/19/I, elaborado en planta. | 0.045 | 846018 | 38.071
mt11cun010a |  |  | Ud | Cuneta prefabricada de hormigón de sección trapezoidal, para recogida de aguas, de 30/20x22x100 cm, con junta machihembrada. | 1 | 152496 | 152.496
mt08aaa010a |  |  | m³ | Agua. | 0.006 | 9426 | 57
mt01arg005a |  |  | t | Arena de cantera, para mortero preparado en obra. | 0.008 | 108431 | 867
mt08cem000p |  |  | kg | Cemento gris en bolsas. | 1.25 | 1207 | 1.508
mt09lec020a |  |  | m³ | Lechada de cemento CEM II/B-P 32,5 N 1/2. | 0.001 | 683205 | 683
[5 empty] | Subtotal materiales: |  | 193.682
2 |  |  |  | Equipo y maquinaria
mq02rod010d |  |  | h | Bandeja vibrante de guiado manual, de 300 kg, ancho de trabajo 70 cm, reversible. | 0.088 | 41114 | 3.618
mq01exc010a |  |  | h | Retroexcavadora sobre cadenas, de 85 kW. | 0.055 | 315275 | 17.34
mq04cag010a |  |  | h | Camión con grúa de hasta 6 t. | 0.011 | 318170 | 3.5
mq06hor010 |  |  | h | Hormigonera eléctrica con una capacidad de amasado de 160 l. | 0.006 | 19819 | 119
[5 empty] | Subtotal equipo y maquinaria: |  | 24.577
3 |  |  |  | Mano de obra
mo041 |  |  | h | Oficial de construcción de obra civil. | 0.242 | 66739 | 16.151
mo087 |  |  | h | Medio oficial de construcción de obra civil. | 0.293 | 42789 | 12.537
[5 empty] | Subtotal mano de obra: |  | 28.688
4 |  |  |  | Herramientas
|  |  | % | Herramientas | 2 | 246.947 | 4.939
Coste de mantenimiento decenal: 17.632G en los primeros 10 años. |  |  |  |  | Costos directos (1+2+3+4): |  | 251.886