## Hoja 1
IUD030 | m | Canal bajante para talud.
Canal bajante para talud formado por piezas prefabricadas de hormigón, de 55/30x10x55 cm, unidas mediante junta machihembrada, colocadas sobre solera de hormigón masivo fck 200, HM-20/P/20/I de 10 cm de espesor.
Código |  |  | Unidad | Descripción | Cantidad | Precio unitario | Precio parcial
1 |  |  |  | Materiales
mt10hmf130nwg |  |  | m³ | Hormigón masivo fck 200, tipo HM-20/P/19/I, elaborado en planta. | 0.055 | 846018 | 46.531
mt11cun020a |  |  | Ud | Canal bajante prefabricado de hormigón, para recogida de aguas, de 55/30x10x55 cm, con junta machihembrada. | 1.8 | 96756 | 174.161
mt08aaa010a |  |  | m³ | Agua. | 0.006 | 9426 | 57
mt01arg005a |  |  | t | Arena de cantera, para mortero preparado en obra. | 0.033 | 108431 | 3.578
mt08cem000p |  |  | kg | Cemento gris en bolsas. | 5 | 1207 | 6.033
mt09lec020a |  |  | m³ | Lechada de cemento CEM II/B-P 32,5 N 1/2. | 0.002 | 683205 | 1.366
[5 empty] | Subtotal materiales: |  | 231.726
2 |  |  |  | Equipo y maquinaria
mq02rod010d |  |  | h | Bandeja vibrante de guiado manual, de 300 kg, ancho de trabajo 70 cm, reversible. | 0.017 | 41114 | 699
mq01exc010a |  |  | h | Retroexcavadora sobre cadenas, de 85 kW. | 0.083 | 315275 | 26.168
mq04cag010a |  |  | h | Camión con grúa de hasta 6 t. | 0.011 | 318170 | 3.5
mq06hor010 |  |  | h | Hormigonera eléctrica con una capacidad de amasado de 160 l. | 0.015 | 19819 | 297
[5 empty] | Subtotal equipo y maquinaria: |  | 30.664
3 |  |  |  | Mano de obra
mo041 |  |  | h | Oficial de construcción de obra civil. | 0.113 | 66739 | 7.542
mo087 |  |  | h | Medio oficial de construcción de obra civil. | 0.315 | 42789 | 13.479
[5 empty] | Subtotal mano de obra: |  | 21.021
4 |  |  |  | Herramientas
|  |  | % | Herramientas | 2 | 283.411 | 5.668
Coste de mantenimiento decenal: 20.236G en los primeros 10 años. |  |  |  |  | Costos directos (1+2+3+4): |  | 289.079