## Hoja 1
IUE052 | Ud | Estación depuradora biológica.
Estación depuradora biológica de aguas residuales, tecnología VFL, capacidad para 25 a 75 usuarios (H.E.), carga media de materia orgánica contaminante (DBO5) de 3,6 kg/día y caudal máximo de agua depurada de 8100 litros/día.
Código |  | Unidad | Descripción | Cantidad | Precio unitario | Precio parcial
1 |  |  | Materiales
mt46edb010j |  | Ud | Estación depuradora biológica de aguas residuales, tecnología VFL, capacidad para 25 a 75 usuarios (H.E.), carga media de materia orgánica contaminante (DBO5) de 3,6 kg/día y caudal máximo de agua depurada de 8100 litros/día, equipada con una estación de bombeo, un reactor biológico tipo AT, dos compresores y un depósito de fangos. | 1 | 264217000 | 264217000
|  |  |  | Subtotal materiales: |  | 264217000
2 |  |  | Equipo y maquinaria
mq04cag010a |  | h | Camión con grúa de hasta 6 t. | 1.1 | 318170 | 349.987
|  |  |  | Subtotal equipo y maquinaria: |  | 349.987
3 |  |  | Mano de obra
mo008 |  | h | Oficial plomero. | 7.553 | 68579 | 517.974
mo107 |  | h | Medio oficial plomero. | 7.553 | 42708 | 322.573
mo003 |  | h | Oficial electricista. | 2.518 | 68579 | 172.681
mo102 |  | h | Medio oficial electricista. | 2.518 | 42708 | 107.539
|  |  |  | Subtotal mano de obra: |  | 1120770
4 |  |  | Herramientas
|  | % | Herramientas | 2 | 265688000 | 5313760
Coste de mantenimiento decenal: 111.110.709G en los primeros 10 años. |  |  |  | Costos directos (1+2+3+4): |  | 271002000