## Hoja 1
IUL010 | Ud | Apoyo de madera.
Poste de madera de pino de primera calidad, de 8 m de altura, empotrado directamente en suelo cohesivo.
Código |  | Unidad | Descripción | Cantidad | Precio unitario | Precio parcial
1 |  |  | Materiales
mt35pya010c |  | Ud | Poste de madera de pino de primera calidad, de 8 m de altura, 24 cm de diámetro en la base y 11 cm de diámetro en cogolla, acabado creosotado. | 1 | 1246050 | 1246050
|  |  |  | Subtotal materiales: |  | 1246050
2 |  |  | Equipo y maquinaria
mq01exn010i |  | h | Miniretroexcavadora sobre neumáticos, de 37,5 kW. | 0.385 | 294042 | 113.206
mq04cag010a |  | h | Camión con grúa de hasta 6 t. | 0.77 | 318170 | 244.991
|  |  |  | Subtotal equipo y maquinaria: |  | 358.197
3 |  |  | Mano de obra
mo020 |  | h | Oficial de construcción. | 2.392 | 66739 | 159.64
mo077 |  | h | Medio oficial de construcción. | 2.392 | 42789 | 102.352
|  |  |  | Subtotal mano de obra: |  | 261.992
4 |  |  | Herramientas
|  | % | Herramientas | 2 | 1866240 | 37.325
Coste de mantenimiento decenal: 1.903.562G en los primeros 10 años. |  |  |  | Costos directos (1+2+3+4): |  | 1903560