## Hoja 1
IUL010 | Ud | Apoyo de madera.
Poste de madera de pino de primera calidad, de 10 m de altura, empotrado directamente en suelo cohesivo.
Código |  | Unidad | Descripción | Cantidad | Precio unitario | Precio parcial
1 |  |  | Materiales
mt35pya010e |  | Ud | Poste de madera de pino de primera calidad, de 10 m de altura, 26 cm de diámetro en la base y 13 cm de diámetro en cogolla, acabado creosotado. | 1 | 1723310 | 1723310
|  |  |  | Subtotal materiales: |  | 1723310
2 |  |  | Equipo y maquinaria
mq01exn010i |  | h | Miniretroexcavadora sobre neumáticos, de 37,5 kW. | 0.418 | 294042 | 122.91
mq04cag010a |  | h | Camión con grúa de hasta 6 t. | 1.045 | 318170 | 332.488
|  |  |  | Subtotal equipo y maquinaria: |  | 455.398
3 |  |  | Mano de obra
mo020 |  | h | Oficial de construcción. | 2.769 | 66739 | 184.801
mo077 |  | h | Medio oficial de construcción. | 2.769 | 42789 | 118.484
|  |  |  | Subtotal mano de obra: |  | 303.285
4 |  |  | Herramientas
|  | % | Herramientas | 2 | 2481990 | 49.64
Coste de mantenimiento decenal: 2.531.630G en los primeros 10 años. |  |  |  | Costos directos (1+2+3+4): |  | 2531630