## Hoja 1
IUL010 | Ud | Apoyo de madera.
Poste de madera de pino de primera calidad, de 11 m de altura, empotrado directamente en suelo cohesivo.
Código |  | Unidad | Descripción | Cantidad | Precio unitario | Precio parcial
1 |  |  | Materiales
mt35pya010f |  | Ud | Poste de madera de pino de primera calidad, de 11 m de altura, 26 cm de diámetro en la base y 14 cm de diámetro en cogolla, acabado creosotado. | 1 | 2333180 | 2333180
|  |  |  | Subtotal materiales: |  | 2333180
2 |  |  | Equipo y maquinaria
mq01exn010i |  | h | Miniretroexcavadora sobre neumáticos, de 37,5 kW. | 0.429 | 294042 | 126.144
mq04cag010a |  | h | Camión con grúa de hasta 6 t. | 1.21 | 318170 | 384.986
|  |  |  | Subtotal equipo y maquinaria: |  | 511.13
3 |  |  | Mano de obra
mo020 |  | h | Oficial de construcción. | 3.021 | 66739 | 201.619
mo077 |  | h | Medio oficial de construcción. | 3.021 | 42789 | 129.267
|  |  |  | Subtotal mano de obra: |  | 330.886
4 |  |  | Herramientas
|  | % | Herramientas | 2 | 3175200 | 63.504
Coste de mantenimiento decenal: 3.238.704G en los primeros 10 años. |  |  |  | Costos directos (1+2+3+4): |  | 3238700