## Hoja 1
IUL011 | Ud | Apoyo de hormigón.
Poste de hormigón armado vibrado, de 9 m de altura y 160 daN de esfuerzo nominal, empotrado en dado de hormigón en suelo rocoso.
Código |  |  | Unidad | Descripción | Cantidad | Precio unitario | Precio parcial
1 |  |  |  | Materiales
mt35pya020aa |  |  | Ud | Poste de hormigón armado vibrado, de 9 m de altura y 160 daN de esfuerzo nominal. | 1 | 2489760 | 2489760
mt10hmf130nFd |  |  | m³ | Hormigón masivo fck 250, tipo HM-25/B/19/I, elaborado en planta. | 0.146 | 892970 | 130.374
[5 empty] | Subtotal materiales: |  | 2620130
2 |  |  |  | Equipo y maquinaria
mq01exn010i |  |  | h | Miniretroexcavadora sobre neumáticos, de 37,5 kW. | 0.33 | 297882 | 98.301
mq04cag010a |  |  | h | Camión con grúa de hasta 6 t. | 0.88 | 322325 | 283.646
[5 empty] | Subtotal equipo y maquinaria: |  | 381.947
3 |  |  |  | Mano de obra
mo020 |  |  | h | Oficial de construcción. | 2.518 | 71618 | 180.334
mo077 |  |  | h | Medio oficial de construcción. | 2.518 | 45914 | 115.613
[5 empty] | Subtotal mano de obra: |  | 295.947
4 |  |  |  | Herramientas
|  |  | % | Herramientas | 2 | 3298030 | 65.961
Coste de mantenimiento decenal: 336.399G en los primeros 10 años. |  |  |  |  | Costos directos (1+2+3+4): |  | 3363990