## Hoja 1
IUL011 | Ud | Apoyo de hormigón.
Poste de hormigón armado vibrado, de 9 m de altura y 800 daN de esfuerzo nominal, empotrado en dado de hormigón en suelo no cohesivo.
Código |  |  | Unidad | Descripción | Cantidad | Precio unitario | Precio parcial
1 |  |  |  | Materiales
mt35pya020el |  |  | Ud | Poste de hormigón armado vibrado, de 9 m de altura y 800 daN de esfuerzo nominal. | 1 | 4065850 | 4065850
mt10hmf130nFd |  |  | m³ | Hormigón masivo fck 250, tipo HM-25/B/19/I, elaborado en planta. | 2.206 | 888029 | 1958990
[5 empty] | Subtotal materiales: |  | 6024840
2 |  |  |  | Equipo y maquinaria
mq01exn010i |  |  | h | Miniretroexcavadora sobre neumáticos, de 37,5 kW. | 0.484 | 294042 | 142.316
mq04cag010a |  |  | h | Camión con grúa de hasta 6 t. | 0.88 | 318170 | 279.99
[5 empty] | Subtotal equipo y maquinaria: |  | 422.306
3 |  |  |  | Mano de obra
mo020 |  |  | h | Oficial de construcción. | 2.518 | 66739 | 168.049
mo077 |  |  | h | Medio oficial de construcción. | 2.518 | 42789 | 107.744
[5 empty] | Subtotal mano de obra: |  | 275.793
4 |  |  |  | Herramientas
|  |  | % | Herramientas | 2 | 6722940 | 134.459
Coste de mantenimiento decenal: 685.740G en los primeros 10 años. |  |  |  |  | Costos directos (1+2+3+4): |  | 6857400