## Hoja 1
IUL011 | Ud | Apoyo de hormigón.
Poste de hormigón armado vibrado, de 9 m de altura y 1000 daN de esfuerzo nominal, empotrado en dado de hormigón en suelo rocoso.
Código |  |  | Unidad | Descripción | Cantidad | Precio unitario | Precio parcial
1 |  |  |  | Materiales
mt35pya020fo |  |  | Ud | Poste de hormigón armado vibrado, de 9 m de altura y 1000 daN de esfuerzo nominal. | 1 | 4783720 | 4783720
mt10hmf130nFd |  |  | m³ | Hormigón masivo fck 250, tipo HM-25/B/19/I, elaborado en planta. | 0.6 | 892970 | 535.782
[5 empty] | Subtotal materiales: |  | 5319500
2 |  |  |  | Equipo y maquinaria
mq01exn010i |  |  | h | Miniretroexcavadora sobre neumáticos, de 37,5 kW. | 0.44 | 297882 | 131.068
mq04cag010a |  |  | h | Camión con grúa de hasta 6 t. | 0.88 | 322325 | 283.646
[5 empty] | Subtotal equipo y maquinaria: |  | 414.714
3 |  |  |  | Mano de obra
mo020 |  |  | h | Oficial de construcción. | 2.518 | 71618 | 180.334
mo077 |  |  | h | Medio oficial de construcción. | 2.518 | 45914 | 115.613
[5 empty] | Subtotal mano de obra: |  | 295.947
4 |  |  |  | Herramientas
|  |  | % | Herramientas | 2 | 6030160 | 120.603
Coste de mantenimiento decenal: 615.077G en los primeros 10 años. |  |  |  |  | Costos directos (1+2+3+4): |  | 6150770