## Hoja 1
IUL011 | Ud | Apoyo de hormigón.
Poste de hormigón armado vibrado, de 11 m de altura y 630 daN de esfuerzo nominal, empotrado en dado de hormigón en suelo rocoso.
Código |  |  | Unidad | Descripción | Cantidad | Precio unitario | Precio parcial
1 |  |  |  | Materiales
mt35pya020jj |  |  | Ud | Poste de hormigón armado vibrado, de 11 m de altura y 630 daN de esfuerzo nominal. | 1 | 4774690 | 4774690
mt10hmf130nFd |  |  | m³ | Hormigón masivo fck 250, tipo HM-25/B/19/I, elaborado en planta. | 0.399 | 888029 | 354.324
[5 empty] | Subtotal materiales: |  | 5129020
2 |  |  |  | Equipo y maquinaria
mq01exn010i |  |  | h | Miniretroexcavadora sobre neumáticos, de 37,5 kW. | 0.374 | 294042 | 109.972
mq04cag010a |  |  | h | Camión con grúa de hasta 6 t. | 1.21 | 318170 | 384.986
[5 empty] | Subtotal equipo y maquinaria: |  | 494.958
3 |  |  |  | Mano de obra
mo020 |  |  | h | Oficial de construcción. | 3.021 | 66739 | 201.619
mo077 |  |  | h | Medio oficial de construcción. | 3.021 | 42789 | 129.267
[5 empty] | Subtotal mano de obra: |  | 330.886
4 |  |  |  | Herramientas
|  |  | % | Herramientas | 2 | 5954860 | 119.097
Coste de mantenimiento decenal: 607.396G en los primeros 10 años. |  |  |  |  | Costos directos (1+2+3+4): |  | 6073960