## Hoja 1
IUL011 | Ud | Apoyo de hormigón.
Poste de hormigón armado vibrado, de 11 m de altura y 800 daN de esfuerzo nominal, empotrado en dado de hormigón en suelo no cohesivo.
Código |  |  | Unidad | Descripción | Cantidad | Precio unitario | Precio parcial
1 |  |  |  | Materiales
mt35pya020km |  |  | Ud | Poste de hormigón armado vibrado, de 11 m de altura y 800 daN de esfuerzo nominal. | 1 | 5219560 | 5219560
mt10hmf130nFd |  |  | m³ | Hormigón masivo fck 250, tipo HM-25/B/19/I, elaborado en planta. | 2.399 | 888029 | 2130380
[5 empty] | Subtotal materiales: |  | 7349940
2 |  |  |  | Equipo y maquinaria
mq01exn010i |  |  | h | Miniretroexcavadora sobre neumáticos, de 37,5 kW. | 0.484 | 294042 | 142.316
mq04cag010a |  |  | h | Camión con grúa de hasta 6 t. | 1.21 | 318170 | 384.986
[5 empty] | Subtotal equipo y maquinaria: |  | 527.302
3 |  |  |  | Mano de obra
mo020 |  |  | h | Oficial de construcción. | 3.021 | 66739 | 201.619
mo077 |  |  | h | Medio oficial de construcción. | 3.021 | 42789 | 129.267
[5 empty] | Subtotal mano de obra: |  | 330.886
4 |  |  |  | Herramientas
|  |  | % | Herramientas | 2 | 8208130 | 164.163
Coste de mantenimiento decenal: 837.229G en los primeros 10 años. |  |  |  |  | Costos directos (1+2+3+4): |  | 8372290