## Hoja 1
IUL013 | Ud | Apoyo metálico de presilla.
Apoyo metálico de presilla, de 10 m de altura y 400 daN de esfuerzo nominal, empotrado en dado de hormigón en suelo cohesivo.
Código |  |  | Unidad | Descripción | Cantidad | Precio unitario | Precio parcial
1 |  |  |  | Materiales
mt35pya040aa |  |  | Ud | Apoyo metálico de presilla, de 10 m de altura y 400 daN de esfuerzo nominal, compuesto de cabeza prismática y fuste troncopiramidal de sección cuadrada. | 1 | 4136000 | 4136000
mt10hmf130nFd |  |  | m³ | Hormigón masivo fck 250, tipo HM-25/B/19/I, elaborado en planta. | 0.838 | 888029 | 744.168
[5 empty] | Subtotal materiales: |  | 4880170
2 |  |  |  | Equipo y maquinaria
mq01exn010i |  |  | h | Miniretroexcavadora sobre neumáticos, de 37,5 kW. | 0.451 | 294042 | 132.613
mq04cag010a |  |  | h | Camión con grúa de hasta 6 t. | 0.935 | 318170 | 297.489
[5 empty] | Subtotal equipo y maquinaria: |  | 430.102
3 |  |  |  | Mano de obra
mo020 |  |  | h | Oficial de construcción. | 2.518 | 66739 | 168.049
mo077 |  |  | h | Medio oficial de construcción. | 2.518 | 42789 | 107.744
[5 empty] | Subtotal mano de obra: |  | 275.793
4 |  |  |  | Herramientas
|  |  | % | Herramientas | 2 | 5586060 | 111.721
Coste de mantenimiento decenal: 569.778G en los primeros 10 años. |  |  |  |  | Costos directos (1+2+3+4): |  | 5697780