## Hoja 1
IUR040 | Ud | Preinstalación de medidor de riego.
Preinstalación de medidor de riego de 3/4" DN 20 mm, colocado en armario prefabricado, con dos llaves de corte de esfera. El precio no incluye el medidor.
Código |  | Unidad | Descripción | Cantidad | Precio unitario | Precio parcial
1 |  |  | Materiales
mt37sve010c |  | Ud | Válvula de esfera de latón niquelado para roscar de 3/4". | 2 | 76817 | 153.635
mt37sgl010b |  | Ud | Grifo de purga de 20 mm. | 1 | 63523 | 63.523
mt37svr010b |  | Ud | Válvula de retención de latón para roscar de 3/4". | 1 | 68676 | 68.676
mt37cir010a |  | Ud | Armario de fibra de vidrio de 40x27x13 cm para alojar medidor individual de agua de 13 a 20 mm, provisto de cerradura especial de cuadradillo. | 1 | 477890 | 477.89
mt37www010 |  | Ud | Material auxiliar para instalaciones de plomería. | 1 | 14724 | 14.724
|  |  |  | Subtotal materiales: |  | 778.448
2 |  |  | Mano de obra
mo008 |  | h | Oficial plomero. | 1.108 | 68579 | 75.985
mo107 |  | h | Medio oficial plomero. | 0.554 | 42708 | 23.66
|  |  |  | Subtotal mano de obra: |  | 99.645
3 |  |  | Herramientas
|  | % | Herramientas | 4 | 878.093 | 35.124
Coste de mantenimiento decenal: 100.454G en los primeros 10 años. |  |  |  | Costos directos (1+2+3): |  | 913.217