## Hoja 1
IUR040 | Ud | Preinstalación de medidor de riego.
Preinstalación de medidor de riego de 2" DN 50 mm, colocado en armario prefabricado, con dos llaves de corte de esfera. El precio no incluye el medidor.
Código |  | Unidad | Descripción | Cantidad | Precio unitario | Precio parcial
1 |  |  | Materiales
mt37sve010g |  | Ud | Válvula de esfera de latón niquelado para roscar de 2". | 2 | 414178 | 828.357
mt37sgl010c |  | Ud | Grifo de purga de 25 mm. | 1 | 69832 | 69.832
mt37svr010f |  | Ud | Válvula de retención de latón para roscar de 2". | 1 | 289110 | 289.11
mt37cir010c |  | Ud | Armario de fibra de vidrio de 85x60x30 cm para alojar medidor individual de agua de 50 a 65 mm, provisto de cerradura especial de cuadradillo. | 1 | 1343220 | 1343220
mt37www010 |  | Ud | Material auxiliar para instalaciones de plomería. | 1 | 14724 | 14.724
|  |  |  | Subtotal materiales: |  | 2545250
2 |  |  | Mano de obra
mo008 |  | h | Oficial plomero. | 1.511 | 68579 | 103.622
mo107 |  | h | Medio oficial plomero. | 0.755 | 42708 | 32.245
|  |  |  | Subtotal mano de obra: |  | 135.867
3 |  |  | Herramientas
|  | % | Herramientas | 4 | 2681110 | 107.245
Coste de mantenimiento decenal: 306.719G en los primeros 10 años. |  |  |  | Costos directos (1+2+3): |  | 2788360