## Hoja 1
IUR040 | Ud | Preinstalación de medidor de riego.
Preinstalación de medidor de riego de 1" DN 25 mm, colocado en armario prefabricado, con dos llaves de corte de compuerta. El precio no incluye el medidor.
Código |  | Unidad | Descripción | Cantidad | Precio unitario | Precio parcial
1 |  |  | Materiales
mt37svc010f |  | Ud | Válvula de compuerta de latón fundido, para roscar, de 1". | 2 | 96098 | 192.196
mt37sgl010c |  | Ud | Grifo de purga de 25 mm. | 1 | 69832 | 69.832
mt37svr010c |  | Ud | Válvula de retención de latón para roscar de 1". | 1 | 84977 | 84.977
mt37cir010b |  | Ud | Armario de fibra de vidrio de 65x50x20 cm para alojar medidor individual de agua de 25 a 40 mm, provisto de cerradura especial de cuadradillo. | 1 | 932327 | 932.327
mt37www010 |  | Ud | Material auxiliar para instalaciones de plomería. | 1 | 14724 | 14.724
|  |  |  | Subtotal materiales: |  | 1294060
2 |  |  | Mano de obra
mo008 |  | h | Oficial plomero. | 1.208 | 68579 | 82.843
mo107 |  | h | Medio oficial plomero. | 0.604 | 42708 | 25.796
|  |  |  | Subtotal mano de obra: |  | 108.639
3 |  |  | Herramientas
|  | % | Herramientas | 4 | 1402700 | 56.108
Coste de mantenimiento decenal: 160.468G en los primeros 10 años. |  |  |  | Costos directos (1+2+3): |  | 1458800