## Hoja 1
IUR040 | Ud | Preinstalación de medidor de riego.
Preinstalación de medidor de riego de 1 1/2" DN 40 mm, colocado en armario prefabricado, con dos llaves de corte de compuerta. El precio no incluye el medidor.
Código |  | Unidad | Descripción | Cantidad | Precio unitario | Precio parcial
1 |  |  | Materiales
mt37svc010l |  | Ud | Válvula de compuerta de latón fundido, para roscar, de 1 1/2". | 2 | 203519 | 407.038
mt37sgl010c |  | Ud | Grifo de purga de 25 mm. | 1 | 69832 | 69.832
mt37svr010e |  | Ud | Válvula de retención de latón para roscar de 1 1/2". | 1 | 187938 | 187.938
mt37cir010b |  | Ud | Armario de fibra de vidrio de 65x50x20 cm para alojar medidor individual de agua de 25 a 40 mm, provisto de cerradura especial de cuadradillo. | 1 | 932327 | 932.327
mt37www010 |  | Ud | Material auxiliar para instalaciones de plomería. | 1 | 14724 | 14.724
|  |  |  | Subtotal materiales: |  | 1611860
2 |  |  | Mano de obra
mo008 |  | h | Oficial plomero. | 1.41 | 68579 | 96.696
mo107 |  | h | Medio oficial plomero. | 0.705 | 42708 | 30.109
|  |  |  | Subtotal mano de obra: |  | 126.805
3 |  |  | Herramientas
|  | % | Herramientas | 4 | 1738660 | 69.547
Coste de mantenimiento decenal: 198.903G en los primeros 10 años. |  |  |  | Costos directos (1+2+3): |  | 1808210