## Hoja 1
IUR040 | Ud | Preinstalación de medidor de riego.
Preinstalación de medidor de riego de 1/2" DN 15 mm, colocado en hornacina, con dos llaves de corte de esfera. El precio no incluye el medidor.
Código |  |  | Unidad | Descripción | Cantidad | Precio unitario | Precio parcial
1 |  |  |  | Materiales
mt37sve010b |  |  | Ud | Válvula de esfera de latón niquelado para roscar de 1/2". | 2 | 52027 | 104.054
mt37sgl010a |  |  | Ud | Grifo de purga de 15 mm. | 1 | 56581 | 56.581
mt37svr010a |  |  | Ud | Válvula de retención de latón para roscar de 1/2". | 1 | 45223 | 45.223
mt37aar010a |  |  | Ud | Marco y tapa de fundición dúctil de 30x30 cm, según Compañía Suministradora. | 1 | 183521 | 183.521
mt37www010 |  |  | Ud | Material auxiliar para instalaciones de plomería. | 1 | 14724 | 14.724
[5 empty] | Subtotal materiales: |  | 404.103
2 |  |  |  | Mano de obra
mo008 |  |  | h | Oficial plomero. | 1.007 | 68579 | 69.059
mo107 |  |  | h | Medio oficial plomero. | 0.504 | 42708 | 21.525
[5 empty] | Subtotal mano de obra: |  | 90.584
3 |  |  |  | Herramientas
|  |  | % | Herramientas | 4 | 494.687 | 19.787
Coste de mantenimiento decenal: 56.592G en los primeros 10 años. |  |  |  |  | Costos directos (1+2+3): |  | 514.474