## Hoja 1
IUR040 | Ud | Preinstalación de medidor de riego.
Preinstalación de medidor de riego de 1 1/2" DN 40 mm, colocado en hornacina, con dos llaves de corte de esfera. El precio no incluye el medidor.
Código |  |  | Unidad | Descripción | Cantidad | Precio unitario | Precio parcial
1 |  |  |  | Materiales
mt37sve010f |  |  | Ud | Válvula de esfera de latón niquelado para roscar de 1 1/2". | 2 | 291659 | 583.319
mt37sgl010c |  |  | Ud | Grifo de purga de 25 mm. | 1 | 69832 | 69.832
mt37svr010e |  |  | Ud | Válvula de retención de latón para roscar de 1 1/2". | 1 | 187938 | 187.938
mt37aar010b |  |  | Ud | Marco y tapa de fundición dúctil de 40x40 cm, según Compañía Suministradora. | 1 | 291845 | 291.845
mt37www010 |  |  | Ud | Material auxiliar para instalaciones de plomería. | 1 | 14724 | 14.724
[5 empty] | Subtotal materiales: |  | 1147660
2 |  |  |  | Mano de obra
mo008 |  |  | h | Oficial plomero. | 1.41 | 68579 | 96.696
mo107 |  |  | h | Medio oficial plomero. | 0.705 | 42708 | 30.109
[5 empty] | Subtotal mano de obra: |  | 126.805
3 |  |  |  | Herramientas
|  |  | % | Herramientas | 4 | 1274460 | 50.979
Coste de mantenimiento decenal: 145.799G en los primeros 10 años. |  |  |  |  | Costos directos (1+2+3): |  | 1325440