## Hoja 1
IUR040 | Ud | Preinstalación de medidor de riego.
Preinstalación de medidor de riego de 2" DN 50 mm, colocado en hornacina, con dos llaves de corte de esfera. El precio no incluye el medidor.
Código |  |  | Unidad | Descripción | Cantidad | Precio unitario | Precio parcial
1 |  |  |  | Materiales
mt37sve010g |  |  | Ud | Válvula de esfera de latón niquelado para roscar de 2". | 2 | 414178 | 828.357
mt37sgl010c |  |  | Ud | Grifo de purga de 25 mm. | 1 | 69832 | 69.832
mt37svr010f |  |  | Ud | Válvula de retención de latón para roscar de 2". | 1 | 289110 | 289.11
mt37aar010c |  |  | Ud | Marco y tapa de fundición dúctil de 50x50 cm, según Compañía Suministradora. | 1 | 420152 | 420.152
mt37www010 |  |  | Ud | Material auxiliar para instalaciones de plomería. | 1 | 14724 | 14.724
[5 empty] | Subtotal materiales: |  | 1622180
2 |  |  |  | Mano de obra
mo008 |  |  | h | Oficial plomero. | 1.511 | 68579 | 103.622
mo107 |  |  | h | Medio oficial plomero. | 0.755 | 42708 | 32.245
[5 empty] | Subtotal mano de obra: |  | 135.867
3 |  |  |  | Herramientas
|  |  | % | Herramientas | 4 | 1758040 | 70.322
Coste de mantenimiento decenal: 201.120G en los primeros 10 años. |  |  |  |  | Costos directos (1+2+3): |  | 1828360