## Hoja 1
IUR040 | Ud | Preinstalación de medidor de riego.
Preinstalación de medidor de riego de 3" DN 80 mm, colocado en hornacina, con dos llaves de corte de esfera. El precio no incluye el medidor.
Código |  |  | Unidad | Descripción | Cantidad | Precio unitario | Precio parcial
1 |  |  |  | Materiales
mt37sve010i |  |  | Ud | Válvula de esfera de latón niquelado para roscar de 3". | 2 | 1202550 | 2405090
mt37sgl010c |  |  | Ud | Grifo de purga de 25 mm. | 1 | 69832 | 69.832
mt37svr010h |  |  | Ud | Válvula de retención de latón para roscar de 3". | 1 | 808753 | 808.753
mt37aar010d |  |  | Ud | Marco y tapa de fundición dúctil de 60x60 cm, según Compañía Suministradora. | 1 | 680972 | 680.972
mt37www010 |  |  | Ud | Material auxiliar para instalaciones de plomería. | 1 | 14724 | 14.724
[5 empty] | Subtotal materiales: |  | 3979370
2 |  |  |  | Mano de obra
mo008 |  |  | h | Oficial plomero. | 2.014 | 68579 | 138.117
mo107 |  |  | h | Medio oficial plomero. | 1.007 | 42708 | 43.007
[5 empty] | Subtotal mano de obra: |  | 181.124
3 |  |  |  | Herramientas
|  |  | % | Herramientas | 4 | 4160500 | 166.42
Coste de mantenimiento decenal: 475.961G en los primeros 10 años. |  |  |  |  | Costos directos (1+2+3): |  | 4326920