## Hoja 1
IUR040 | Ud | Preinstalación de medidor de riego.
Preinstalación de medidor de riego de 4" DN 100 mm, colocado en hornacina, con dos llaves de corte de esfera. El precio no incluye el medidor.
Código |  |  | Unidad | Descripción | Cantidad | Precio unitario | Precio parcial
1 |  |  |  | Materiales
mt37sve010j |  |  | Ud | Válvula de esfera de latón niquelado para roscar de 4". | 2 | 1864720 | 3729440
mt37sgl010c |  |  | Ud | Grifo de purga de 25 mm. | 1 | 69832 | 69.832
mt37svr010i |  |  | Ud | Válvula de retención de latón para roscar de 4". | 1 | 1213030 | 1213030
mt37aar010e |  |  | Ud | Marco y tapa de fundición dúctil de 70x70 cm, según Compañía Suministradora. | 1 | 1385610 | 1385610
mt37www010 |  |  | Ud | Material auxiliar para instalaciones de plomería. | 1 | 14724 | 14.724
[5 empty] | Subtotal materiales: |  | 6412630
2 |  |  |  | Mano de obra
mo008 |  |  | h | Oficial plomero. | 2.518 | 68579 | 172.681
mo107 |  |  | h | Medio oficial plomero. | 1.259 | 42708 | 53.769
[5 empty] | Subtotal mano de obra: |  | 226.45
3 |  |  |  | Herramientas
|  |  | % | Herramientas | 4 | 6639080 | 265.563
Coste de mantenimiento decenal: 759.511G en los primeros 10 años. |  |  |  |  | Costos directos (1+2+3): |  | 6904640