## Hoja 1
IUR040 | Ud | Preinstalación de medidor de riego.
Preinstalación de medidor de riego de 3/4" DN 20 mm, colocado en hornacina, con dos llaves de corte de compuerta. El precio no incluye el medidor.
Código |  |  | Unidad | Descripción | Cantidad | Precio unitario | Precio parcial
1 |  |  |  | Materiales
mt37svc010c |  |  | Ud | Válvula de compuerta de latón fundido, para roscar, de 3/4". | 2 | 61923 | 123.845
mt37sgl010b |  |  | Ud | Grifo de purga de 20 mm. | 1 | 63523 | 63.523
mt37svr010b |  |  | Ud | Válvula de retención de latón para roscar de 3/4". | 1 | 68676 | 68.676
mt37aar010a |  |  | Ud | Marco y tapa de fundición dúctil de 30x30 cm, según Compañía Suministradora. | 1 | 183521 | 183.521
mt37www010 |  |  | Ud | Material auxiliar para instalaciones de plomería. | 1 | 14724 | 14.724
[5 empty] | Subtotal materiales: |  | 454.289
2 |  |  |  | Mano de obra
mo008 |  |  | h | Oficial plomero. | 1.108 | 68579 | 75.985
mo107 |  |  | h | Medio oficial plomero. | 0.554 | 42708 | 23.66
[5 empty] | Subtotal mano de obra: |  | 99.645
3 |  |  |  | Herramientas
|  |  | % | Herramientas | 4 | 553.934 | 22.157
Coste de mantenimiento decenal: 63.370G en los primeros 10 años. |  |  |  |  | Costos directos (1+2+3): |  | 576.091