## Hoja 1
IUR040 | Ud | Preinstalación de medidor de riego.
Preinstalación de medidor de riego de 1 1/4" DN 32 mm, colocado en hornacina, con dos llaves de corte de compuerta. El precio no incluye el medidor.
Código |  |  | Unidad | Descripción | Cantidad | Precio unitario | Precio parcial
1 |  |  |  | Materiales
mt37svc010i |  |  | Ud | Válvula de compuerta de latón fundido, para roscar, de 1 1/4". | 2 | 149349 | 298.698
mt37sgl010c |  |  | Ud | Grifo de purga de 25 mm. | 1 | 69832 | 69.832
mt37svr010d |  |  | Ud | Válvula de retención de latón para roscar de 1 1/4". | 1 | 140927 | 140.927
mt37aar010b |  |  | Ud | Marco y tapa de fundición dúctil de 40x40 cm, según Compañía Suministradora. | 1 | 291845 | 291.845
mt37www010 |  |  | Ud | Material auxiliar para instalaciones de plomería. | 1 | 14724 | 14.724
[5 empty] | Subtotal materiales: |  | 816.026
2 |  |  |  | Mano de obra
mo008 |  |  | h | Oficial plomero. | 1.309 | 68579 | 89.769
mo107 |  |  | h | Medio oficial plomero. | 0.655 | 42708 | 27.974
[5 empty] | Subtotal mano de obra: |  | 117.743
3 |  |  |  | Herramientas
|  |  | % | Herramientas | 4 | 933.769 | 37.351
Coste de mantenimiento decenal: 106.823G en los primeros 10 años. |  |  |  |  | Costos directos (1+2+3): |  | 971.12