## Hoja 1
IUR040 | Ud | Preinstalación de medidor de riego.
Preinstalación de medidor de riego de 2 1/2" DN 65 mm, colocado en hornacina, con dos llaves de corte de compuerta. El precio no incluye el medidor.
Código |  |  | Unidad | Descripción | Cantidad | Precio unitario | Precio parcial
1 |  |  |  | Materiales
mt37svc010r |  |  | Ud | Válvula de compuerta de latón fundido, para roscar, de 2 1/2". | 2 | 665542 | 1331080
mt37sgl010c |  |  | Ud | Grifo de purga de 25 mm. | 1 | 69832 | 69.832
mt37svr010g |  |  | Ud | Válvula de retención de latón para roscar de 2 1/2". | 1 | 569808 | 569.808
mt37aar010c |  |  | Ud | Marco y tapa de fundición dúctil de 50x50 cm, según Compañía Suministradora. | 1 | 420152 | 420.152
mt37www010 |  |  | Ud | Material auxiliar para instalaciones de plomería. | 1 | 14724 | 14.724
[5 empty] | Subtotal materiales: |  | 2405600
2 |  |  |  | Mano de obra
mo008 |  |  | h | Oficial plomero. | 1.762 | 68579 | 120.835
mo107 |  |  | h | Medio oficial plomero. | 0.881 | 42708 | 37.626
[5 empty] | Subtotal mano de obra: |  | 158.461
3 |  |  |  | Herramientas
|  |  | % | Herramientas | 4 | 2564060 | 102.562
Coste de mantenimiento decenal: 293.328G en los primeros 10 años. |  |  |  |  | Costos directos (1+2+3): |  | 2666620