## Hoja 1
IUR050 | Ud | Boca de riego.
Boca de riego tipo bayoneta, de bronce, conexión de 3/4" de diámetro, con tapa.
Código |  | Unidad | Descripción | Cantidad | Precio unitario | Precio parcial
1 |  |  | Materiales
mt48wwg115e |  | Ud | Boca de riego tipo bayoneta, de bronce, conexión de 3/4" de diámetro, con tapa. | 1 | 331404 | 331.404
mt37tpj023cb |  | Ud | Collarín de toma de PP con dos tornillos, para tubo de 32 mm de diámetro exterior, con toma para conexión roscada de 3/4" de diámetro, PN=16 atm, con juntas elásticas de EPDM, según ISO 15874-3. | 1 | 27544 | 27.544
mt37tpa030aa |  | m | Tubo de polietileno PE 40 de color negro con bandas de color azul, de 20 mm de diámetro exterior y 2,8 mm de espesor, PN=10 atm. | 1 | 11359 | 11.359
|  |  |  | Subtotal materiales: |  | 370.307
2 |  |  | Mano de obra
mo008 |  | h | Oficial plomero. | 0.252 | 68579 | 17.282
mo107 |  | h | Medio oficial plomero. | 0.252 | 42708 | 10.762
|  |  |  | Subtotal mano de obra: |  | 28.044
3 |  |  | Herramientas
|  | % | Herramientas | 2 | 398.351 | 7.967
Coste de mantenimiento decenal: 166.590G en los primeros 10 años. |  |  |  | Costos directos (1+2+3): |  | 406.318