## Hoja 1
IUR060 | Ud |  | Aspersor.
Cañón de riego, de aluminio anodizado con acabado epoxídico, con tobera cónica, alcance de 38 a 71 m, inclinación de la trayectoria 24°, caudal de 23 a 129 m³/h, conexión de 2" de diámetro.
Código |  | Unidad |  | Descripción | Cantidad | Precio unitario | Precio parcial
1 |  |  |  | Materiales
mt48asp030b |  | Ud |  | Cañón de riego, de aluminio anodizado con acabado epoxídico, con tobera cónica, alcance de 38 a 71 m, inclinación de la trayectoria 24°, caudal de 23 a 129 m³/h, conexión de 2" de diámetro, rodamientos herméticos. | 1 | 9358910 | 9358910
mt37tpj023hf |  | Ud |  | Collarín de toma de PP con cuatro tornillos, para tubo de 90 mm de diámetro exterior, con toma para conexión roscada de 2" de diámetro, PN=16 atm, con juntas elásticas de EPDM, según ISO 15874-3. | 1 | 117834 | 117834
[5 empty] | Subtotal materiales: |  | 9476744
2 |  |  |  | Mano de obra
mo008 |  | h |  | Oficial plomero. | 0.315 | 73602 | 23185
mo107 |  | h |  | Medio oficial plomero. | 0.315 | 45831 | 14437
[5 empty] | Subtotal mano de obra: |  | 37622
3 |  |  |  | Herramientas
|  | % |  | Herramientas | 2 | 9514366 | 190287
Coste de mantenimiento decenal: 4.561.186G en los primeros 10 años. |  |  |  |  | Costos directos (1+2+3): |  | 9704653