## Hoja 1
IUR010 | Ud | Acometida a la red de riego.
Acometida enterrada a la red de riego de 2 m de longitud, formada por tubo de polietileno PE 40, de 20 mm de diámetro exterior, PN=10 atm y 2,8 mm de espesor y llave de corte alojada en registro prefabricada de polipropileno.
Código |  |  | Unidad | Descripción | Cantidad | Precio unitario | Precio parcial
1 |  |  |  | Materiales
mt10hmf130nwg |  |  | m³ | Hormigón masivo fck 200, tipo HM-20/P/19/I, elaborado en planta. | 0.111 | 846018 | 93.908
mt11arp100a |  |  | Ud | Registro de polipropileno, 30x30x30 cm. | 1 | 530372 | 530.372
mt11arp050c |  |  | Ud | Tapa de PVC, para registros de plomería de 30x30 cm, con cierre hermético al paso de los olores mefíticos. | 1 | 324508 | 324.508
mt01ara010a |  |  | m³ | Arena con granulometría de 0 a 5 mm de diámetro, limpia. | 0.212 | 86143 | 18.262
mt37www105a |  |  | Ud | Collarín de toma en carga de fundición dúctil con recubrimiento de resina epoxi, para tubos de polietileno o de PVC de 63 mm de diámetro exterior, con toma para conexión roscada de 3/4" de diámetro, PN=16 atm, con juntas elásticas de EPDM. | 1 | 861001 | 861.001
mt37tpa009a |  |  | m | Acometida de polietileno PE 40, de 20 mm de diámetro exterior, PN=10 atm y 2,8 mm de espesor, incluso accesorios de conexión y piezas especiales. | 2 | 11359 | 22.718
mt37sve030b |  |  | Ud | Válvula de esfera de latón niquelado para roscar de 1/2", con mando de cuadradillo. | 1 | 77757 | 77.757
[5 empty] | Subtotal materiales: |  | 1928530
2 |  |  |  | Mano de obra
mo020 |  |  | h | Oficial de construcción. | 0.126 | 66739 | 8.409
mo113 |  |  | h | Ayudante de construcción. | 0.126 | 41173 | 5.188
mo008 |  |  | h | Oficial plomero. | 4.28 | 68579 | 293.516
mo107 |  |  | h | Medio oficial plomero. | 2.14 | 42708 | 91.395
[5 empty] | Subtotal mano de obra: |  | 398.508
3 |  |  |  | Herramientas
|  |  | % | Herramientas | 4 | 2327030 | 93.081
Coste de mantenimiento decenal: 508.224G en los primeros 10 años. |  |  |  |  | Costos directos (1+2+3): |  | 2420120