## Hoja 1
IUR020 | m | Tubería de abastecimiento y distribución.
Tubería de abastecimiento y distribución de agua de riego, formada por tubo de polietileno PE 40 de color negro con bandas de color azul, de 20 mm de diámetro exterior y 2,8 mm de espesor, PN=10 atm, enterrada. El precio no incluye la excavación ni el relleno principal.
Código |  | Unidad | Descripción | Cantidad | Precio unitario | Precio parcial
1 |  |  | Materiales
mt01ara010a |  | m³ | Arena con granulometría de 0 a 5 mm de diámetro, limpia. | 0.088 | 86143 | 7.581
mt37tpa030ac |  | m | Tubo de polietileno PE 40 de color negro con bandas de color azul, de 20 mm de diámetro exterior y 2,8 mm de espesor, PN=10 atm, con el precio incrementado el 10% en concepto de accesorios y piezas especiales. | 1 | 12494 | 12.494
|  |  |  | Subtotal materiales: |  | 20.075
2 |  |  | Mano de obra
mo020 |  | h | Oficial de construcción. | 0.06 | 66739 | 4.004
mo113 |  | h | Ayudante de construcción. | 0.06 | 41173 | 2.47
mo008 |  | h | Oficial plomero. | 0.05 | 68579 | 3.429
|  |  |  | Subtotal mano de obra: |  | 9.903
3 |  |  | Herramientas
|  | % | Herramientas | 2 | 29.978 | 600
Coste de mantenimiento decenal: 3.364G en los primeros 10 años. |  |  |  | Costos directos (1+2+3): |  | 30.578