## Hoja 1
IUR040 | Ud | Preinstalación de medidor de riego.
Preinstalación de medidor de riego de 1/2" DN 15 mm, colocado en armario prefabricado, con dos llaves de corte de compuerta. El precio no incluye el medidor.
Código |  | Unidad | Descripción | Cantidad | Precio unitario | Precio parcial
1 |  |  | Materiales
mt37svc010a |  | Ud | Válvula de compuerta de latón fundido, para roscar, de 1/2". | 2 | 52129 | 104.258
mt37sgl010a |  | Ud | Grifo de purga de 15 mm. | 1 | 56581 | 56.581
mt37svr010a |  | Ud | Válvula de retención de latón para roscar de 1/2". | 1 | 45223 | 45.223
mt37cir010a |  | Ud | Armario de fibra de vidrio de 40x27x13 cm para alojar medidor individual de agua de 13 a 20 mm, provisto de cerradura especial de cuadradillo. | 1 | 477890 | 477.89
mt37www010 |  | Ud | Material auxiliar para instalaciones de plomería. | 1 | 14724 | 14.724
|  |  |  | Subtotal materiales: |  | 698.676
2 |  |  | Mano de obra
mo008 |  | h | Oficial plomero. | 1.007 | 68579 | 69.059
mo107 |  | h | Medio oficial plomero. | 0.504 | 42708 | 21.525
|  |  |  | Subtotal mano de obra: |  | 90.584
3 |  |  | Herramientas
|  | % | Herramientas | 4 | 789.26 | 31.57
Coste de mantenimiento decenal: 90.291G en los primeros 10 años. |  |  |  | Costos directos (1+2+3): |  | 820.83