## Hoja 1
IUR060 | Ud | Aspersor.
Aspersor aéreo de giro por impacto, de latón, con arco ajustable, radio de 10 a 37 m regulable con tornillo, conexión de 1/2" de diámetro.
Código |  | Unidad | Descripción | Cantidad | Precio unitario | Precio parcial
1 |  |  | Materiales
mt48asp010a |  | Ud | Aspersor aéreo de giro por impacto, de latón, con arco ajustable, radio de 10 a 37 m regulable con tornillo, conexión de 1/2" de diámetro, intervalo de presiones recomendado de 1,5 a 4 bar. | 1 | 86723 | 86.723
mt37tpj023ba |  | Ud | Collarín de toma de PP con dos tornillos, para tubo de 25 mm de diámetro exterior, con toma para conexión roscada de 1/2" de diámetro, PN=16 atm, con juntas elásticas de EPDM, según ISO 15874-3. | 1 | 21729 | 21.729
mt48wwg200a |  | Ud | Tubería de longitud regulable con dos codos articulados en sus extremos, de 1/2" de diámetro. | 1 | 18918 | 18.918
|  |  |  | Subtotal materiales: |  | 127.37
2 |  |  | Mano de obra
mo008 |  | h | Oficial plomero. | 0.151 | 68579 | 10.355
mo107 |  | h | Medio oficial plomero. | 0.151 | 42708 | 6.449
|  |  |  | Subtotal mano de obra: |  | 16.804
3 |  |  | Herramientas
|  | % | Herramientas | 2 | 144.174 | 2.883
Coste de mantenimiento decenal: 69.117G en los primeros 10 años. |  |  |  | Costos directos (1+2+3): |  | 147.057