## Hoja 1
IUR070 | Ud | Inundador.
Inundador aéreo, de 1/2" de diámetro, formado por tobera inundadora, de latón, adaptador de tobera y tubo de acero galvanizado.
Código |  | Unidad | Descripción | Cantidad | Precio unitario | Precio parcial
1 |  |  | Materiales
mt48wwg210a |  | Ud | Tubo de acero galvanizado, de 1 m de longitud, conexión de 1/2" de diámetro. | 1 | 35988 | 35.988
mt48wwg220a |  | Ud | Adaptador para tobera, de ABS, conexión de 1/2" de diámetro. | 1 | 10317 | 10.317
mt48inu010a |  | Ud | Tobera inundadora, de latón, conexión de 1/2" de diámetro. | 1 | 20277 | 20.277
mt37tpj023ca |  | Ud | Collarín de toma de PP con dos tornillos, para tubo de 32 mm de diámetro exterior, con toma para conexión roscada de 1/2" de diámetro, PN=16 atm, con juntas elásticas de EPDM, según ISO 15874-3. | 1 | 27340 | 27.34
|  |  |  | Subtotal materiales: |  | 93.922
2 |  |  | Mano de obra
mo008 |  | h | Oficial plomero. | 0.126 | 68579 | 8.641
mo107 |  | h | Medio oficial plomero. | 0.126 | 42708 | 5.381
|  |  |  | Subtotal mano de obra: |  | 14.022
3 |  |  | Herramientas
|  | % | Herramientas | 2 | 107.944 | 2.159
Coste de mantenimiento decenal: 51.748G en los primeros 10 años. |  |  |  | Costos directos (1+2+3): |  | 110.103