## Hoja 1
IUR080 | Ud | Electroválvula.
Electroválvula para riego, cuerpo de PVC y polipropileno, conexiones roscadas, de 1" de diámetro, alimentación del solenoide a 24 Vca, con posibilidad de apertura manual y regulador de caudal, con registro de plástico provista de tapa.
Código |  | Unidad | Descripción | Cantidad | Precio unitario | Precio parcial
1 |  |  | Materiales
mt48ele010a |  | Ud | Electroválvula para riego, cuerpo de PVC y polipropileno, conexiones roscadas, de 1" de diámetro, alimentación del solenoide a 24 Vca, con posibilidad de apertura manual y regulador de caudal. | 1 | 164703 | 164.703
mt48wwg010a |  | Ud | Registro de plástico, con tapa y sin fondo, de 30x30x30 cm, para alojamiento de válvulas en sistemas de riego. | 1 | 438121 | 438.121
|  |  |  | Subtotal materiales: |  | 602.824
2 |  |  | Mano de obra
mo008 |  | h | Oficial plomero. | 0.252 | 68579 | 17.282
mo107 |  | h | Medio oficial plomero. | 0.252 | 42708 | 10.762
mo003 |  | h | Oficial electricista. | 0.126 | 68579 | 8.641
|  |  |  | Subtotal mano de obra: |  | 36.685
3 |  |  | Herramientas
|  | % | Herramientas | 2 | 639.509 | 12.79
Coste de mantenimiento decenal: 417.471G en los primeros 10 años. |  |  |  | Costos directos (1+2+3): |  | 652.299