## Hoja 1
IUR090 | Ud |  | Sensores y estaciones meteorológicas.
Sensor de lluvia ajustable entre 3 y 25 mm, soporte de montaje de aluminio.
Código |  | Unidad |  | Descripción | Cantidad | Precio unitario | Precio parcial
1 |  |  |  | Materiales
mt48hun400a |  | Ud |  | Sensor de lluvia ajustable entre 3 y 25 mm, soporte de montaje de aluminio, con cuerpo de plástico, estructura soporte de aluminio, interruptor de intensidad nominal 10,1 A y 8 m de cable, sólo apto para programadores de 125/230 V de corriente alterna. | 1 | 157391 | 157.391
[5 empty] | Subtotal materiales: |  | 157.391
2 |  |  |  | Mano de obra
mo003 |  | h |  | Oficial electricista. | 0.189 | 68579 | 12.961
mo102 |  | h |  | Medio oficial electricista. | 0.189 | 42708 | 8.072
[5 empty] | Subtotal mano de obra: |  | 21.033
3 |  |  |  | Herramientas
|  | % |  | Herramientas | 2 | 178.424 | 3.568
Coste de mantenimiento decenal: 127.394G en los primeros 10 años. |  |  |  |  | Costos directos (1+2+3): |  | 181.992