## Hoja 1
IUR100 | Ud |  | Programador.
Programador electrónico para riego automático, para 4 estaciones, con 1 programa y 3 arranques diarios del programa, alimentación por batería de 9 V.
Código |  | Unidad |  | Descripción | Cantidad | Precio unitario | Precio parcial
1 |  |  |  | Materiales
mt48pro010a |  | Ud |  | Programador electrónico para riego automático, para 4 estaciones, con 1 programa y 3 arranques diarios del programa, alimentación por batería de 9 V, con capacidad para poner en funcionamiento varias electroválvulas simultáneamente y colocación mural en interior. | 1 | 711462 | 711.462
[5 empty] | Subtotal materiales: |  | 711.462
2 |  |  |  | Mano de obra
mo003 |  | h |  | Oficial electricista. | 1.079 | 68579 | 73.996
mo102 |  | h |  | Medio oficial electricista. | 1.079 | 42708 | 46.082
[5 empty] | Subtotal mano de obra: |  | 120.078
3 |  |  |  | Herramientas
|  | % |  | Herramientas | 2 | 831.54 | 16.631
Coste de mantenimiento decenal: 593.720G en los primeros 10 años. |  |  |  |  | Costos directos (1+2+3): |  | 848.171