## Hoja 1
IUS082 | m | Canaleta de drenaje de PVC.
Canaleta prefabricada de PVC, de 500 mm de longitud, 200 mm de ancho y 130 mm de altura con rejilla de garaje de fundición, carga de rotura 250 kN, de 500 mm de longitud y 200 mm de ancho; previa excavación con medios manuales y posterior relleno del trasdós con hormigón.
Código |  |  | Unidad | Descripción | Cantidad | Precio unitario | Precio parcial
1 |  |  |  | Materiales
mt10hmf130nFd |  |  | m³ | Hormigón masivo fck 250, tipo HM-25/B/19/I, elaborado en planta. | 0.15 | 888029 | 133.204
mt11cng010b |  |  | Ud | Canaleta prefabricada de PVC, de 500 mm de longitud, 200 mm de ancho y 130 mm de altura, incluso piezas especiales. | 2 | 272755 | 545.509
mt11var120b |  |  | Ud | Sifón en línea de PVC, color gris, registrable, con unión macho/hembra, de 110 mm de diámetro. | 1 | 472939 | 472.939
mt11cng020r |  |  | Ud | Rejilla de garaje de fundición, carga de rotura 250 kN, de 500 mm de longitud y 200 mm de ancho. | 2 | 435401 | 870.803
[5 empty] | Subtotal materiales: |  | 2022460
2 |  |  |  | Mano de obra
mo041 |  |  | h | Oficial de construcción de obra civil. | 0.692 | 66739 | 46.184
mo087 |  |  | h | Medio oficial de construcción de obra civil. | 0.37 | 42789 | 15.832
[5 empty] | Subtotal mano de obra: |  | 62.016
3 |  |  |  | Herramientas
|  |  | % | Herramientas | 2 | 2084470 | 41.689
Coste de mantenimiento decenal: 106.308G en los primeros 10 años. |  |  |  |  | Costos directos (1+2+3): |  | 2126160