## Hoja 1
IUS082 | m | Canaleta de drenaje de PVC.
Canaleta prefabricada de PVC, de 500 mm de longitud, 130 mm de ancho y 64 mm de altura con rejilla de garaje de fundición, carga de rotura 400 kN, de 500 mm de longitud y 130 mm de ancho. El precio no incluye la excavación ni el relleno del trasdós.
Código |  |  | Unidad | Descripción | Cantidad | Precio unitario | Precio parcial
1 |  |  |  | Materiales
mt10hmf130nFd |  |  | m³ | Hormigón masivo fck 250, tipo HM-25/B/19/I, elaborado en planta. | 0.138 | 888029 | 122.548
mt11cng010a |  |  | Ud | Canaleta prefabricada de PVC, de 500 mm de longitud, 130 mm de ancho y 64 mm de altura, incluso piezas especiales. | 2 | 190319 | 380.639
mt11var120b |  |  | Ud | Sifón en línea de PVC, color gris, registrable, con unión macho/hembra, de 110 mm de diámetro. | 1 | 472939 | 472.939
mt11cng020j |  |  | Ud | Rejilla de garaje de fundición, carga de rotura 400 kN, de 500 mm de longitud y 130 mm de ancho. | 2 | 387024 | 774.048
[5 empty] | Subtotal materiales: |  | 1750170
2 |  |  |  | Mano de obra
mo041 |  |  | h | Oficial de construcción de obra civil. | 0.441 | 66739 | 29.432
mo087 |  |  | h | Medio oficial de construcción de obra civil. | 0.22 | 42789 | 9.414
[5 empty] | Subtotal mano de obra: |  | 38.846
3 |  |  |  | Herramientas
|  |  | % | Herramientas | 2 | 1789020 | 35.78
Coste de mantenimiento decenal: 91.240G en los primeros 10 años. |  |  |  |  | Costos directos (1+2+3): |  | 1824800